## ЛСР по форме №4 с материалами
СОГЛАСОВАНО: | [8 empty] | УТВЕРЖДАЮ:
_______________ | [8 empty] | __________________
" _____ " ________________ 2019 г. | [8 empty] | "______ " _______________2019 г.
ЛЭП-0,4 кВ ОТ ТП-973 ДО ГЗУ НЕЖИЛОГО ЗДАНИЯ (кад.№31) ПО ПРОСПЕКТУ В.КЛЫКОВА В Г.КУРСКЕ
(наименование стройки)
ЛОКАЛЬНЫЙ СМЕТНЫЙ РАСЧЕТ № 02-01-01
(локальная смета)
на | КЛ-0,4 кВ
(наименование работ и затрат, наименование объекта)
Основание: РП 31/2019 - Ведомость объемов СМР
| Сметная стоимость _______________________________________________________________________________________________ |  | ___________________________93,913 |  | тыс. руб.
| строительных работ _______________________________________________________________________________________________ |  | _______________________________________________________________________________________________79,351 |  | тыс. руб.
| монтажных работ _______________________________________________________________________________________________ |  | _______________________________________________________________________________________________14,562 |  | тыс. руб.
| Средства на оплату труда _______________________________________________________________________________________________ |  | ___________________________4,007 |  | тыс. руб.
| Сметная трудоемкость _______________________________________________________________________________________________ |  | _______________________________________________________________________________________________261,18 |  | чел.час
| Трудозатраты механизаторов _______________________________________________________________________________________________ |  | _______________________________________________________________________________________________116,98 |  | чел.час
Составлен(а) в ценах ФЕР-2001 (ред.2017г.изм.4) по состоянию на 01.01.2000г.
№ пп | Шифр и номер позиции норматива | Наименование работ и затрат, единица измерения | Количество | Стоимость единицы, руб. |  |  | Общая стоимость, руб. |  |  |  | Затраты труда рабочих, чел.-ч, не занятых обслуживанием машин
|  |  |  | всего | эксплуата- ции машин | мате- риалы | Всего | оплаты труда | эксплуата- ции машин | мате- риалы
|  |  |  | оплаты труда | в т.ч. оплаты труда |  |  |  | в т.ч. оплаты труда |  | на единицу | всего
1 | 2 | 3 | 4 | 5 | 6 | 7 | 8 | 9 | 10 | 11 | 12 | 13
Раздел 1. МОНТАЖНЫЕ РАБОТЫ
1 | ФЕРм08-02-142-01 Приказ Минстроя России от 30.12.2016 №1039/пр | Устройство постели при одном кабеле в траншее (100 м) | 0,35 35 / 100 | 308,28 50,99 | 256,27 45,24 | 1.02 | 108 | 18 | 90 16 |  | 5.3 | 1.86
2 | ФЕРм08-02-141-03 Приказ Минстроя России от 30.12.2016 №1039/пр | Кабель до 35 кВ в готовых траншеях без покрытий, масса 1 м: до 3 кг (100 м) | 0,35 35 / 100 | 361,77 110,34 | 177,82 23,59 | 73.61 | 127 | 39 | 62 8 | 26 | 11.47 | 4.01
3 | ФЕРм08-02-148-03 Приказ Минстроя России от 30.12.2016 №1039/пр | Кабель до 35 кВ в проложенных трубах, блоках и коробах, масса 1 м кабеля: до 3 кг (100 м) | 0,82 82 / 100 | 272,24 179,61 | 53,39 5,02 | 39.24 | 223 | 147 | 44 4 | 32 | 18.67 | 15.31
4 | ФЕРм08-02-143-01 Приказ Минстроя России от 30.12.2016 №1039/пр | Покрытие кабеля, проложенного в траншее: кирпичом одного кабеля (100 м) | 0,35 35 / 100 | 358,54 50,12 | 307,42 43,43 | 1 | 125 | 18 | 107 15 |  | 5.21 | 1.82
5 | ФЕРм08-02-145-03 Приказ Минстроя России от 30.12.2016 №1039/пр | Кабель до 35 кВ, прокладываемый по дну канала без креплений, масса 1 м кабеля: до 3 кг (100 м) | 0,1 10 / 100 | 162,54 72,63 | 42,44 5,02 | 47.47 | 16 | 7 | 4 1 | 5 | 7.55 | 0.76
6 | ФЕРм08-02-163-02 Приказ Минстроя России от 30.12.2016 №1039/пр | Заделка концевая с термоусаживающимися полиэтиленовыми перчатками для 3-5-жильного кабеля с бумажной изоляцией напряжением до 1 кВ, сечение одной жилы до 120 мм2 (шт) | 1 | 17,51 13,28 |  | 4.23 | 18 | 13 |  | 5 | 1.38 | 1.38
7 | ФЕРм08-02-167-03 Приказ Минстроя России от 30.12.2016 №1039/пр | Муфта соединительная эпоксидная для 3-5-жильного кабеля напряжением до 1 кВ, сечение одной жилы до 120 мм2 (шт) | 1 | 120,35 71,77 | 1,78 0,26 | 46.8 | 120 | 72 | 2 | 46 | 7.46 | 7.46
8 | ФЕРм08-02-155-01 Приказ Минстроя России от 30.12.2016 №1039/пр прим. | Герметизация КОНЦОВ ФУТЛЯРА МОНТАЖНОЙ ПЕНОЙ (шт) 6,71 = 18,73 - 0,72 x 16,70 | 8 (3+1)*2 | 6,71 3,66 |  | 3.05 | 54 | 29 |  | 25 | 0.38 | 3.04
9 | ФССЦ-14.5.01.10-0024 Приказ Минстроя России от 30.12.2016 №1039/пр | Пена монтажная: для герметизации стыков в баллончике емкостью 0,75 л (шт) | 4 | 59.19 |  | 59.19 | 237 |  |  | 237
10 | ФЕРм08-03-574-06 Приказ Минстроя России от 30.12.2016 №1039/пр | Разводка по устройствам и подключение жил кабелей или проводов сечением: до 120 мм2 (100 шт) | 0,04 4 / 100 | 1015,48 723,17 | 31,09 1 | 261.22 | 41 | 29 | 1 | 11 | 72.9 | 2.92
Итого прямые затраты по разделу в базисных ценах | [6 empty] | 1069 | 372 | 310 44 | 387 |  | 38.56
Итого прямые затраты по разделу с учетом коэффициентов к итогам (Методика применения сметных норм (приказ минстрой РФ №1028 от 29.12.16г.) Прил.3., табл.1, п.5 Производство работ осуществляется в стесненных условиях застроенной части населенных пунктов3 ОЗП=1,15; ЭМ=1,15; ЗПМ=1,15; ТЗ=1,15; ТЗМ=1,15 (Поз. 1-8, 10)) | [6 empty] | 1172 | 428 | 357 51 | 387 |  | 44.34
Накладные расходы | [6 empty] | 455
Сметная прибыль | [6 empty] | 311
Итого по разделу 1 МОНТАЖНЫЕ РАБОТЫ | [6 empty] | 1938 |  |  |  |  | 44.34
Раздел 2. Материалы, не учтенные ценниками
11 | ФССЦ-21.1.06.08-0183 Приказ Минстроя России от 30.12.2016 №1039/пр | Кабель силовой с алюминиевыми жилами с изоляцией и оболочкой из ПВХ, не поддерживающий горение, бронированный, напряжением 1,0 кВ (ГОСТ 16442-80), марки: АВБбШв с числом жил - 4 и сечением 120 мм2 (1000 м) | 0,135 135 / 1000 | 78279.11 |  | 78279.11 | 10568 |  |  | 10568
12 | ФССЦ-20.2.09.08-0006 Приказ Минстроя России от 30.12.2016 №1039/пр прим. | Муфта кабельная концевая термоусаживаемая: 4КВТп-1-120 (компл.) | 1 | 245.78 |  | 245.78 | 246 |  |  | 246
13 | ФССЦ-20.2.09.04-0007 Приказ Минстроя России от 30.12.2016 №1039/пр | Муфта термоусаживаемая соединительная для кабеля с полиэтиленовой или бумажной изоляцией на напряжение до 1 кВ, марки СТп-1-4х(70-120) мм2 (шт) | 2 | 476.33 |  | 476.33 | 953 |  |  | 953
14 | ФССЦ-20.2.10.01-0017 Приказ Минстроя России от 30.12.2016 №1039/пр | Наконечники кабельные алюминиевые: ТА 120-12-14 (100 шт) | 0,04 4 / 100 | 520.07 |  | 520.07 | 21 |  |  | 21
15 | ФССЦ-24.3.03.13-0418 Приказ Минстроя России от 30.12.2016 №1039/пр | Трубы напорные из полиэтилена низкого давления среднего типа, наружным диаметром: 110 мм (10 м) | 8,2 82 / 10 | 630 |  | 630 | 5166 |  |  | 5166
16 | ФССЦ-06.1.01.05-0035 Приказ Минстроя России от 30.12.2016 №1039/пр | Кирпич керамический одинарный, размером 250х120х65 мм, марка: 100 (1000 шт) | 0,28 280 / 1000 | 1752.6 |  | 1752.6 | 491 |  |  | 491
17 | ФССЦ-02.3.01.02-0020 Приказ Минстроя России от 30.12.2016 №1039/пр | Песок природный для строительных: растворов средний (м3) | 2.5 | 59.99 |  | 59.99 | 150 |  |  | 150
Итого прямые затраты по разделу в базисных ценах | [6 empty] | 17595 |  |  | 17595
Итого по разделу 2 Материалы, не учтенные ценниками | [6 empty] | 17595
Раздел 3. УСТРОЙСТВО ЗАКРЫТОГО ПОДЗЕМНОГО ПЕРЕХОДА МЕТОДОМ ГНБ (3 перехода -80м)
18 | ФЕР04-01-079-01 Приказ Минстроя России от 15.06.2017 №886/пр | Монтаж установки горизонтально направленного бурения: с тяговым усилием 20 тс (200 кН) (шт) | 3 | 300,72 2,6 | 298,12 3,78 |  | 902 | 8 | 894 11 |  | 0.27 | 0.81
19 | ФЕР04-01-085-01 Приказ Минстроя России от 15.06.2017 №886/пр | Устройство закрытого подземного перехода методом ГНБ с поэтапным расширением скважины для полиэтиленовых труб в грунтах I-III группы установками с тяговым усилием 20 тс (200 кН): для труб Dу=110 мм длиной до 400 м (м) | 80 | 635,19 10,83 | 623,33 15,57 | 1.03 | 50815 | 866 | 49866 1246 | 83 | 0.99 | 79.2
20 | ФССЦ-01.7.14.07-0001 Приказ Минстроя России от 30.12.2016 №1039/пр | Добавка для стабилизации грунтов "ПОЛИМЕТАСИЛК" (ТУ 5740-002- 46284971-2013) (т) | 0.036 | 25081.18 |  | 25081.18 | 903 |  |  | 903
21 | ФССЦ-01.4.03.01-0011 Приказ Минстроя России от 30.12.2016 №1039/пр | Бентонит, марка ПБМВ (кг) | 648 | 1.75 |  | 1.75 | 1134 |  |  | 1134
22 | ФЕР04-01-080-01 Приказ Минстроя России от 15.06.2017 №886/пр | Демонтаж установки горизонтально направленного бурения: с тяговым усилием 20 тс (200 кН) (шт) | 3 | 279,33 2,5 | 276,83 3,51 |  | 838 | 8 | 830 11 |  | 0.26 | 0.78
Итого прямые затраты по разделу в базисных ценах | [6 empty] | 54592 | 882 | 51590 1268 | 2120 |  | 80.79
Итого прямые затраты по разделу с учетом коэффициентов к итогам | [6 empty] | 62463 | 1014 | 59329 1458 | 2120 |  | 92.91
В том числе, справочно:
Методика применения сметных норм (приказ минстрой РФ №1028 от 29.12.16г.) Прил.3., табл.1, п.5 Производство работ осуществляется в стесненных условиях застроенной части населенных пунктов3 ОЗП=1,15; ЭМ=1,15; ЗПМ=1,15; ТЗ=1,15; ТЗМ=1,15 (Поз. 18-22) | [6 empty] | 7871 | 132 | 7739 190 |  |  | 12.1185
Накладные расходы | [6 empty] | 2769
Сметная прибыль | [6 empty] | 1261
Итого по разделу 3 УСТРОЙСТВО ЗАКРЫТОГО ПОДЗЕМНОГО ПЕРЕХОДА МЕТОДОМ ГНБ (3 перехода -80м) | [6 empty] | 66493 |  |  |  |  | 92.91
Раздел 4. ЗЕМЛЯНЫЕ РАБОТЫ
23 | ФЕР01-02-057-02 Приказ Минстроя России от 30.12.2016 №1039/пр | Разработка грунта вручную в траншеях глубиной до 2 м без креплений с откосами, группа грунтов: 2 (100 м3) | 0,18 (15 *0,5*0,8+3*2*1+3*2*1*1) / 100 | 1201,2 1201,2 |  |  | 216 | 216 |  |  | 154 | 27.72
24 | ФЕР01-02-061-01 Приказ Минстроя России от 30.12.2016 №1039/пр | Засыпка вручную траншей, пазух котлованов и ям, группа грунтов: 1 (100 м3) | 0,17 (15*0,5*0,6+3*2*1+3*2*1*1) / 100 | 663,75 663,75 |  |  | 113 | 113 |  |  | 88.5 | 15.05
25 | ФССЦ-02.3.01.02-0020 Приказ Минстроя России от 30.12.2016 №1039/пр | Песок природный для строительных: растворов средний (м3) | 7,2 3*2*1,2 | 59.99 |  | 59.99 | 432 |  |  | 432
26 | ФЕР01-01-009-23 Приказ Минстроя России от 30.12.2016 №1039/пр | Разработка траншей экскаватором "обратная лопата" с ковшом вместимостью 0,25 м3, группа грунтов: 2 (1000 м3) | 0,008 (20*0,5*0,8) / 1000 | 3717.53 | 3717,53 615,96 |  | 30 |  | 30 5
27 | ФЕР01-01-033-01 Приказ Минстроя России от 30.12.2016 №1039/пр | Засыпка траншей и котлованов с перемещением грунта до 5 м бульдозерами мощностью: 59 кВт (80 л.с.), группа грунтов 1 (1000 м3) | 0,006 (20*0,5*0,6) / 1000 | 451.97 | 451,97 88,16 |  | 3 |  | 3 1
28 | ФЕР01-02-005-01 Приказ Минстроя России от 30.12.2016 №1039/пр | Уплотнение пневматическими трамбовками, группа грунтов: 1-2 (100 м3) | 0,06 6 / 100 | 387,18 106,88 | 280,3 30,58 |  | 23 | 6 | 17 2 |  | 12.53 | 0.75
Итого прямые затраты по разделу в базисных ценах | [6 empty] | 817 | 335 | 50 8 | 432 |  | 43.52
Итого прямые затраты по разделу с учетом коэффициентов к итогам (Методика применения сметных норм (приказ минстрой РФ №1028 от 29.12.16г.) Прил.3., табл.1, п.5 Производство работ осуществляется в стесненных условиях застроенной части населенных пунктов3 ОЗП=1,15; ЭМ=1,15; ЗПМ=1,15; ТЗ=1,15; ТЗМ=1,15 (Поз. 23-24, 26-28)) | [6 empty] | 875 | 385 | 58 9 | 432 |  | 50.05
Накладные расходы | [6 empty] | 317
Сметная прибыль | [6 empty] | 178
Итого по разделу 4 ЗЕМЛЯНЫЕ РАБОТЫ | [6 empty] | 1370 |  |  |  |  | 50.05
Раздел 5. ГИЛЬЗЫ
29 | ФЕР46-03-010-03 Приказ Минстроя России от 30.12.2016 №1039/пр ТОЛЩИНА 400мм | Пробивка в бетонных стенах и полах толщиной 100 мм отверстий площадью: до 500 см2 (100 шт) (Добавить до толщ.400мм ПЗ=4 (ОЗП=4; ЭМ=4 к расх.; ЗПМ=4; МАТ=4 к расх.; ТЗ=4; ТЗМ=4)) | 0,01 1 / 100 | 8557,04 4208,76 | 4348.28 |  | 86 | 42 | 44 |  | 442.56 | 4.43
30 | ФЕР22-01-021-03 Приказ Минстроя России от 30.12.2016 №1039/пр | Укладка трубопроводов из полиэтиленовых труб диаметром: 110 мм (км) | 0.002 | 5367,25 2090,62 | 3250,94 406,3 | 25.69 | 11 | 4 | 7 1 |  | 225.04 | 0.45
31 | ФЕР46-03-017-05 Приказ Минстроя России от 30.12.2016 №1039/пр | Заделка отверстий, гнезд и борозд: в стенах и перегородках бетонных площадью до 0,1 м2 (м3) | 0.01 | 1229,96 608,53 | 26,64 4,64 | 594.79 | 12 | 6 |  | 6 | 75.22 | 0.75
32 | ФССЦ-04.3.01.09-0001 Приказ Минстроя России от 30.12.2016 №1039/пр | Раствор готовый кладочный тяжелый цементный (м3) | 0.0104 | 424.88 |  | 424.88 | 4 |  |  | 4
Итого прямые затраты по разделу в базисных ценах | [6 empty] | 113 | 52 | 51 1 | 10 |  | 5.63
Итого прямые затраты по разделу с учетом коэффициентов к итогам (Методика применения сметных норм (приказ минстрой РФ №1028 от 29.12.16г.) Прил.3., табл.1, п.5 Производство работ осуществляется в стесненных условиях застроенной части населенных пунктов3 ОЗП=1,15; ЭМ=1,15; ЗПМ=1,15; ТЗ=1,15; ТЗМ=1,15 (Поз. 29, 31-32, 30)) | [6 empty] | 129 | 60 | 59 1 | 10 |  | 6.48
Накладные расходы | [6 empty] | 69
Сметная прибыль | [6 empty] | 44
Итого по разделу 5 ГИЛЬЗЫ | [6 empty] | 242 |  |  |  |  | 6.48
Раздел 6. РАЗБОРКА И ВОССТАНОВЛЕНИЕ ПОКРЫТИЯ ПРОЕЗДА
33 | ФЕРр68-12-5 Приказ Минстроя России от 30.12.2016 №1039/пр | Разборка покрытий и оснований: цементно-бетонных (100 м3) | 0,01 (10*0,1) / 100 | 2423,63 628,75 | 1794,88 227,48 |  | 24 | 6 | 18 2 |  | 77.72 | 0.78
34 | ФЕРр68-12-2 Приказ Минстроя России от 30.12.2016 №1039/пр | Разборка покрытий и оснований: щебеночных (100 м3) | 0,016 (10*0,16) / 100 | 596,33 144,57 | 451,76 59,02 |  | 10 | 2 | 8 1 |  | 18.37 | 0.29
35 | ФССЦпг-01-01-01-041 Приказ Минстроя России от 30.12.2016 №1039/пр | Погрузочные работы при автомобильных перевозках: мусора строительного с погрузкой вручную (1 т груза) | 5,28 1,6*1,8+1*2.4 | 42.98 | 42.98 |  | 227 |  | 227
36 | ФССЦпг-03-21-01-020 Приказ Минстроя России от 30.12.2016 №1039/пр | Перевозка грузов автомобилями-самосвалами грузоподъемностью 10 т, работающих вне карьера, на расстояние: до 20 км: I класс груза (1 т груза) | 5.28 | 15.35 | 15.35 |  | 81 |  | 81
37 | ФЕР27-04-014-01 Приказ Минстроя России от 30.12.2016 №1039/пр | Устройство покрытий толщиной 15 см при укатке щебня с пределом прочности на сжатие до 68,6 МПа (700 кгс/см2): однослойных (1000 м2) | 0,01 10 / 1000 | 26448,61 460,71 | 4066,7 506,98 | 21921.2 | 264 | 5 | 41 5 | 218 | 55.44 | 0.55
38 | ФЕР27-04-014-04 Приказ Минстроя России от 30.12.2016 №1039/пр | На каждый 1 см изменения толщины слоя добавлять или исключать к расценкам 27-04-014-01, 27-04-014-02, 27-04-014-03 (1000 м2) | 0,01 10 / 1000 | 1480.77 | 238,41 30,14 | 1242.36 | 15 |  | 2 | 13
39 | ФЕР06-01-001-01 Приказ Минстроя России от 30.12.2016 №1039/пр | Устройство бетонной подготовки (100 м3) | 0,01 (10*0,1) / 100 | 3897,23 1404 | 1587,74 244,51 | 905.49 | 39 | 14 | 16 2 | 9 | 180 | 1.8
40 | ФССЦ-04.1.02.05-0023 Приказ Минстроя России от 30.12.2016 №1039/пр | Бетон тяжелый, крупность заполнителя: 10 мм, класс В7,5 (М100) (м3) | 1.02 | 600 |  | 600 | 612 |  |  | 612
Итого прямые затраты по разделу в базисных ценах | [6 empty] | 1272 | 27 | 393 10 | 852 |  | 3.42
Итого прямые затраты по разделу с учетом коэффициентов к итогам (Методика применения сметных норм (приказ минстрой РФ №1028 от 29.12.16г.) Прил.3., табл.1, п.5 Производство работ осуществляется в стесненных условиях застроенной части населенных пунктов3 ОЗП=1,15; ЭМ=1,15; ЗПМ=1,15; ТЗ=1,15; ТЗМ=1,15 (Поз. 33-38, 40, 39)) | [6 empty] | 1334 | 31 | 451 11 | 852 |  | 3.93
Накладные расходы | [6 empty] | 48
Сметная прибыль | [6 empty] | 30
Итого по разделу 6 РАЗБОРКА И ВОССТАНОВЛЕНИЕ ПОКРЫТИЯ ПРОЕЗДА | [6 empty] | 1412 |  |  |  |  | 3.93
Раздел 7. ВОССТАНОВЛЕНИЕ ГАЗОНОВ
41 | ФЕР47-01-060-01 Приказ Минстроя России от 30.12.2016 №1039/пр | Заготовка растительной земли: механизированным способом (10 м3) | 1,8 (120*0,15) / 10 | 18.98 | 18,98 3,24 |  | 34 |  | 34 6
42 | ФЕР47-01-046-04 Приказ Минстроя России от 30.12.2016 №1039/пр | Подготовка почвы для устройства партерного и обыкновенного газона с внесением растительной земли слоем 15 см: вручную (100 м2) | 1,2 120 / 100 | 2296,1 317,6 |  | 1978.5 | 2755 | 381 |  | 2374 | 40 | 48
43 | ФЕР47-01-046-06 Приказ Минстроя России от 30.12.2016 №1039/пр | Посев газонов партерных, мавританских и обыкновенных вручную (100 м2) | 1,2 120 / 100 | 376,48 50,68 | 301,4 31,78 | 24.4 | 452 | 61 | 362 38 | 29 | 5.99 | 7.19
44 | ФССЦ-16.2.02.07-0161 Приказ Минстроя России от 30.12.2016 №1039/пр | Семена газонных трав (смесь) (кг) | 2.4 | 146.25 |  | 146.25 | 351 |  |  | 351
Итого прямые затраты по разделу в базисных ценах | [6 empty] | 3592 | 442 | 396 44 | 2754 |  | 55.19
Итого прямые затраты по разделу с учетом коэффициентов к итогам (Методика применения сметных норм (приказ минстрой РФ №1028 от 29.12.16г.) Прил.3., табл.1, п.5 Производство работ осуществляется в стесненных условиях застроенной части населенных пунктов3 ОЗП=1,15; ЭМ=1,15; ЗПМ=1,15; ТЗ=1,15; ТЗМ=1,15 (Поз. 41-44)) | [6 empty] | 3717 | 508 | 455 51 | 2754 |  | 63.47
Накладные расходы | [6 empty] | 643
Сметная прибыль | [6 empty] | 503
Итого по разделу 7 ВОССТАНОВЛЕНИЕ ГАЗОНОВ | [6 empty] | 4863 |  |  |  |  | 63.47
ИТОГИ ПО СМЕТЕ:
Итого прямые затраты по смете в базисных ценах | [6 empty] | 79050 | 2110 | 52790 1375 | 24150 |  | 227.11
Итого прямые затраты по смете с учетом коэффициентов к итогам | [6 empty] | 87285 | 2426 | 60709 1581 | 24150 |  | 261.18
В том числе, справочно:
Методика применения сметных норм (приказ минстрой РФ №1028 от 29.12.16г.) Прил.3., табл.1, п.5 Производство работ осуществляется в стесненных условиях застроенной части населенных пунктов3 ОЗП=1,15; ЭМ=1,15; ЗПМ=1,15; ТЗ=1,15; ТЗМ=1,15 (Поз. 9, 30, 18-24, 26-29, 31-38, 40, 39, 41-44, 1-8, 10) | [6 empty] | 8235 | 317 | 7919 206 |  |  | 34.0665
Накладные расходы | [6 empty] | 4301
В том числе, справочно:
80% ФОТ (от 378) (Поз. 23-24) | [6 empty] | 302
95% ФОТ (от 495) (Поз. 26-28, 1-8, 10) | [6 empty] | 470
104% ФОТ (от 12) (Поз. 33-34) | [6 empty] | 12
105% ФОТ (от 18) (Поз. 39) | [6 empty] | 19
110% ФОТ (от 55) (Поз. 29, 31-32) | [6 empty] | 61
112% ФОТ (от 2472) (Поз. 18-22) | [6 empty] | 2769
115% ФОТ (от 559) (Поз. 41-44) | [6 empty] | 643
130% ФОТ (от 6) (Поз. 9, 30) | [6 empty] | 8
142% ФОТ (от 12) (Поз. 37-38, 40) | [6 empty] | 17
Сметная прибыль | [6 empty] | 2327
В том числе, справочно:
45% ФОТ (от 378) (Поз. 23-24) | [6 empty] | 170
50% ФОТ (от 16) (Поз. 26-28) | [6 empty] | 8
51% ФОТ (от 2472) (Поз. 18-22) | [6 empty] | 1261
60% ФОТ (от 12) (Поз. 33-34) | [6 empty] | 7
65% ФОТ (от 497) (Поз. 39, 1-8, 10) | [6 empty] | 323
70% ФОТ (от 55) (Поз. 29, 31-32) | [6 empty] | 39
89% ФОТ (от 6) (Поз. 9, 30) | [6 empty] | 5
90% ФОТ (от 559) (Поз. 41-44) | [6 empty] | 503
95% ФОТ (от 12) (Поз. 37-38, 40) | [6 empty] | 11
Итоги по смете:
Итого Строительные работы | [6 empty] | 79351 |  |  |  |  | 216.84
Итого Монтажные работы | [6 empty] | 14562 |  |  |  |  | 44.34
Итого | [6 empty] | 93913 |  |  |  |  | 261.18
В том числе:
Материалы | [6 empty] | 24150
Машины и механизмы | [6 empty] | 60709
ФОТ | [6 empty] | 4007
Накладные расходы | [6 empty] | 4301
Сметная прибыль | [6 empty] | 2327
ВСЕГО по смете в ценах ФЕР-2001 (ред.2017г.изм.4) по состоянию на 01.01.2000г. | [6 empty] | 93913 |  |  |  |  | 261.18
Составил: Инженер по проектно-сметной работе ООО "ЭСМ": ___________________________Митькова Н.Н.
(должность, подпись, расшифровка)