## ЛСР по форме №4 с материалами
СОГЛАСОВАНО: | [8 empty] | УТВЕРЖДАЮ:
_______________ | [8 empty] | __________________
" _____ " ________________ 2014 г. | [8 empty] | "______ " _______________2014 г.
УСТАНОВКА КТП-250 кВА ГУТОРОВСКОЕ ЛЕСНИЧЕСТВО В Г.КУРСКЕ. ПЕРЕВОД НАГРУЗОК С ТП-233
(наименование стройки)
ЛОКАЛЬНЫЙ СМЕТНЫЙ РАСЧЕТ № 09-01-01
(локальная смета)
на | Пусконаладочные работы
(наименование работ и затрат, наименование объекта)
Основание: РП 13/2019 - Ведомость объемов СМР
| Сметная стоимость прочих _______________________________________________________________________________________________ |  | ___________________________3,149 |  | тыс. руб.
| Средства на оплату труда _______________________________________________________________________________________________ |  | ___________________________0,956 |  | тыс. руб.
| Сметная трудоемкость _______________________________________________________________________________________________ |  | _______________________________________________________________________________________________69,45 |  | чел.час
| Трудозатраты механизаторов _______________________________________________________________________________________________ |  | _______________________________________________________________________________________________0 |  | чел.час
Составлен(а) в ценах ФЕР-2001 (ред.2017г.изм.1) по состоянию на 01.01.2000г.
№ пп | Шифр и номер позиции норматива | Наименование работ и затрат, единица измерения | Количество | Стоимость единицы, руб. |  |  | Общая стоимость, руб. |  |  |  | Затраты труда рабочих, чел.-ч, не занятых обслуживанием машин
|  |  |  | всего | эксплуата- ции машин | мате- риалы | Всего | оплаты труда | эксплуата- ции машин | мате- риалы
|  |  |  | оплаты труда | в т.ч. оплаты труда |  |  |  | в т.ч. оплаты труда |  | на единицу | всего
1 | 2 | 3 | 4 | 5 | 6 | 7 | 8 | 9 | 10 | 11 | 12 | 13
Раздел 1. КТП-400 кВА
1 | ФЕРп01-02-002-01 Приказ Минстроя России от 30.12.2016 №1039/пр | Трансформатор силовой трехфазный масляный двухобмоточный напряжением: до 11 кВ, мощностью до 0,32 МВА (шт) | 1 | 81,66 81,66 |  |  | 82 | 82 |  |  | 6.3 | 6.3
2 | ФЕРп01-12-010-01 Приказ Минстроя России от 30.12.2016 №1039/пр | Испытание: обмотки трансформатора силового (испытание) | 2 | 31,33 31,33 |  |  | 63 | 63 |  |  | 2.43 | 4.86
3 | ФЕРп01-03-008-01 Приказ Минстроя России от 30.12.2016 №1039/пр | Выключатель: нагрузки напряжением до 11 кВ (шт) | 3 | 98,92 98,92 |  |  | 297 | 297 |  |  | 8.1 | 24.3
4 | ФЕРп01-11-010-02 Приказ Минстроя России от 30.12.2016 №1039/пр | Измерение сопротивления растеканию тока: контура с диагональю до 20 м (измерение) | 2 | 20,75 20,75 |  |  | 42 | 42 |  |  | 1.62 | 3.24
5 | ФЕРп01-02-017-01 Приказ Минстроя России от 30.12.2016 №1039/пр | Трансформатор тока измерительный выносной напряжением: до 1 кВ (шт) | 12 | 16,36 16,36 |  |  | 196 | 196 |  |  | 1.35 | 16.2
6 | ФЕРп01-11-011-01 Приказ Минстроя России от 30.12.2016 №1039/пр | Проверка наличия цепи между заземлителями и заземленными элементами (100 измерений) | 0,02 2 / 100 | 165,95 165,95 |  |  | 3 | 3 |  |  | 12.96 | 0.26
7 | ФСЭМ-91.11.02-031 Приказ Минстроя России от 30.12.2016 №1039/пр | Лаборатория передвижная измерительно-настроечная (маш.-ч) | 8 | 160.41 | 160,41 11,6 |  | 1283 |  | 1283 93
Итого прямые затраты по разделу в базисных ценах | [6 empty] | 1966 | 683 | 1283 93 |  |  | 55.16
Накладные расходы | [6 empty] | 504
Сметная прибыль | [6 empty] | 310
Итого по разделу 1 КТП-400 кВА | [6 empty] | 2780 |  |  |  |  | 55.16
Раздел 2. ВЛ - 6 кВ
8 | ФЕРп01-11-010-01 Приказ Минстроя России от 30.12.2016 №1039/пр | Измерение сопротивления растеканию тока: заземлителя (измерение) | 5 | 15,62 15,62 |  |  | 78 | 78 |  |  | 1.22 | 6.1
9 | ФЕРп01-11-011-01 Приказ Минстроя России от 30.12.2016 №1039/пр | Проверка наличия цепи между заземлителями и заземленными элементами (100 измерений) | 0,09 (8+1) / 100 | 165,95 165,95 |  |  | 15 | 15 |  |  | 12.96 | 1.17
10 | ФЕРп01-03-005-01 Приказ Минстроя России от 30.12.2016 №1039/пр | Разъединитель трехполюсный напряжением: до 20 кВ (шт) | 1 | 65,94 65,94 |  |  | 66 | 66 |  |  | 5.4 | 5.4
11 | ФЕРп01-11-024-02 Приказ Минстроя России от 30.12.2016 №1039/пр | Фазировка электрической линии или трансформатора с сетью напряжением: свыше 1 кВ (шт) | 1 | 20,75 20,75 |  |  | 21 | 21 |  |  | 1.62 | 1.62
Итого прямые затраты по разделу в базисных ценах | [6 empty] | 180 | 180 |  |  |  | 14.29
Накладные расходы | [6 empty] | 117
Сметная прибыль | [6 empty] | 72
Итого по разделу 2 ВЛ - 6 кВ | [6 empty] | 369 |  |  |  |  | 14.29
ИТОГИ ПО СМЕТЕ:
Итого прямые затраты по смете в базисных ценах | [6 empty] | 2146 | 863 | 1283 93 |  |  | 69.45
Накладные расходы | [6 empty] | 621
В том числе, справочно:
65% ФОТ (от 956) (Поз. 1-11) | [6 empty] | 621
Сметная прибыль | [6 empty] | 382
В том числе, справочно:
40% ФОТ (от 956) (Поз. 1-11) | [6 empty] | 382
Итоги по смете:
Пусконаладочные работы: 'вхолостую' - 80%, 'под нагрузкой' - 20% | [6 empty] | 3149 |  |  |  |  | 69.45
Итого | [6 empty] | 3149 |  |  |  |  | 69.45
В том числе:
Машины и механизмы | [6 empty] | 1283
ФОТ | [6 empty] | 956
Накладные расходы | [6 empty] | 621
Сметная прибыль | [6 empty] | 382
ВСЕГО по смете в ценах ФЕР-2001 (ред.2017г.изм.1) по состоянию на 01.01.2000г. | [6 empty] | 3149 |  |  |  |  | 69.45
Составил: Инженер по проектно-сметной работе ПСБ ООО "ЭСМ": ___________________________Митькова Н.Н.
(должность, подпись, расшифровка)