## ЛСР по форме №4 с материалами
СОГЛАСОВАНО: | [8 empty] | УТВЕРЖДАЮ:
_______________ | [8 empty] | __________________
" _____ " ________________ 2019 г. | [8 empty] | "______ " _______________2019 г.
ЛЭП-0,4 кВ ОТ ТП-208 ДО ГЗУ ПАВИЛЬОНА ПО УЛ.МАЯКОВСКОГО - УЛ.ОКТЯБРЬСКАЯ В Г.КУРСКЕ
(наименование стройки)
ЛОКАЛЬНЫЙ СМЕТНЫЙ РАСЧЕТ № 02-01-01
(локальная смета)
на | ВЛ-0,4 кВ
(наименование работ и затрат, наименование объекта)
Основание: РП 32/2019 - Ведомость объемов СМР
| Сметная стоимость _______________________________________________________________________________________________ |  | ___________________________15,658 |  | тыс. руб.
| строительных работ _______________________________________________________________________________________________ |  | _______________________________________________________________________________________________11,268 |  | тыс. руб.
| монтажных работ _______________________________________________________________________________________________ |  | _______________________________________________________________________________________________4,390 |  | тыс. руб.
| Средства на оплату труда _______________________________________________________________________________________________ |  | ___________________________0,412 |  | тыс. руб.
| Сметная трудоемкость _______________________________________________________________________________________________ |  | _______________________________________________________________________________________________31,23 |  | чел.час
| Трудозатраты механизаторов _______________________________________________________________________________________________ |  | _______________________________________________________________________________________________11,15 |  | чел.час
Составлен(а) в ценах ФЕР-2001 (ред.2017г. изм.4) по состоянию на 01.01.2000г.
№ пп | Шифр и номер позиции норматива | Наименование работ и затрат, единица измерения | Количество | Стоимость единицы, руб. |  |  | Общая стоимость, руб. |  |  |  | Затраты труда рабочих, чел.-ч, не занятых обслуживанием машин
|  |  |  | всего | эксплуата- ции машин | мате- риалы | Всего | оплаты труда | эксплуата- ции машин | мате- риалы
|  |  |  | оплаты труда | в т.ч. оплаты труда |  |  |  | в т.ч. оплаты труда |  | на единицу | всего
1 | 2 | 3 | 4 | 5 | 6 | 7 | 8 | 9 | 10 | 11 | 12 | 13
Раздел 1. МОНТАЖНЫЕ РАБОТЫ
1 | ФЕР33-04-017-01 Приказ Минстроя России от 30.12.2016 №1039/пр | Подвеска самонесущих изолированных проводов (СИП-2А) напряжением от 0,4 кВ до 1 кВ (со снятием напряжения) при количестве 29 опор: с использованием автогидроподъемника (1000 м) 3 710,45 = 11 146,19 - 2 x 242,40 - 29 x 168,71 - 1,8 x 943,06 - 0,62 x 582,00 | 0,255 255 / 1000 | 3710,45 620,43 | 3090,02 399,08 |  | 946 | 158 | 788 102 |  | 65.24 | 16.64
2 | ФЕРм08-02-472-08 Приказ Минстроя России от 30.12.2016 №1039/пр | Проводник заземляющий открыто по строительным основаниям: из круглой стали диаметром 10 мм (100 м) | 0,32 32 / 100 | 956,48 188,94 | 46,77 2,77 | 720.77 | 306 | 60 | 15 1 | 231 | 20.1 | 6.43
3 | ФЕРм08-10-010-01 Приказ Минстроя России от 30.12.2016 №1039/пр | Прокладка труб гофрированных ПВХ для защиты проводов и кабелей (100 м) | 0,12 12 / 100 | 156,33 139,54 |  | 16.79 | 19 | 17 |  | 2 | 15.2 | 1.82
4 | ФЕРм08-02-148-01 Приказ Минстроя России от 30.12.2016 №1039/пр | Кабель до 35 кВ в проложенных трубах, блоках и коробах, масса 1 м кабеля: до 1 кг (100 м) | 0,12 12 / 100 | 179,05 95,91 | 45,57 5,02 | 37.57 | 21 | 12 | 5 1 | 4 | 9.97 | 1.2
Контур заземления опор
5 | ФЕР01-02-057-02 Приказ Минстроя России от 30.12.2016 №1039/пр | Разработка грунта вручную в траншеях глубиной до 2 м без креплений с откосами, группа грунтов: 2 (100 м3) | 0,005 (4*0,5*0,5*0,5) / 100 | 960,96 960,96 |  |  | 5 | 5 |  |  | 123.2 | 0.62
6 | ФЕР01-02-061-01 Приказ Минстроя России от 30.12.2016 №1039/пр | Засыпка вручную траншей, пазух котлованов и ям, группа грунтов: 1 (100 м3) | 0,005 (4*0,5*0,5*0,5) / 100 | 663,75 663,75 |  |  | 3 | 3 |  |  | 88.5 | 0.44
Итого прямые затраты по разделу в базисных ценах | [6 empty] | 1300 | 255 | 808 104 | 237 |  | 27.15
Итого прямые затраты по разделу с учетом коэффициентов к итогам (Приказ от 29.12.2016 № 1028/пр Прил.3, Табл.1, п.5 Производство работ осуществляется в стесненных условиях застроенной части населенных пунктов. ОЗП=1,15; ЭМ=1,15; ЗПМ=1,15; ТЗ=1,15; ТЗМ=1,15 (Поз. 1, 5-6, 2-4)) | [6 empty] | 1459 | 293 | 929 119 | 237 |  | 31.23
Накладные расходы | [6 empty] | 420
Сметная прибыль | [6 empty] | 251
Итого по разделу 1 МОНТАЖНЫЕ РАБОТЫ | [6 empty] | 2130 |  |  |  |  | 31.23
Раздел 2. Материалы, не учтенные ценниками
7 | ФССЦ-21.2.01.01-0029 Приказ Минстроя России от 30.12.2016 №1039/пр | Провода самонесущие изолированные для воздушных линий электропередачи с алюминиевыми жилами марки: СИП-2 3х50+1х54,6-0,6/1,0 (1000 м) | 0,28 280 / 1000 | 24139.27 |  | 24139.27 | 6759 |  |  | 6759
8 | ФССЦ-25.2.02.04-0002 Приказ Минстроя России от 30.12.2016 №1039/пр | Комплект для простого анкерного крепления ЕА1500-3 в составе: кронштейн CS10.3, зажим РА1500 (компл.) | 6 | 242.4 |  | 242.4 | 1454 |  |  | 1454
9 | ФССЦ-25.2.02.04-0003 Приказ Минстроя России от 30.12.2016 №1039/пр | Комплект промежуточной подвески (СИП) ES 1500E (компл.) | 6 | 168.71 |  | 168.71 | 1012 |  |  | 1012
10 | ЦЕНА АО "КЭС" | ЗАЖИМ ОТВЕТВИТЕЛЬНЫЙ N70 (шт) МАТ=306,56/4,81*1,04 | 9 | 66,28 306,56/4,81*1,04 |  | 66,28 306,56/4,81*1,04 | 597 |  |  | 597
11 | ФССЦ-20.1.01.08-0019 Приказ Минстроя России от 30.12.2016 №1039/пр | Зажим ответвительный с прокалыванием изоляции (СИП): Р70 (100 шт) | 0,04 4 / 100 | 11054 |  | 11054 | 442 |  |  | 442
12 | ФССЦ-20.1.01.05-0016 Приказ Минстроя России от 30.12.2016 №1039/пр прим. | Зажим заземляющий: РС 481 (100 шт) | 0,08 8 / 100 | 14633 |  | 14633 | 1171 |  |  | 1171
13 | ФССЦ-20.1.01.11-0022 Приказ Минстроя России от 30.12.2016 №1039/пр | Зажим соединительный: плашечный ПС-2-1 (шт) | 8 | 12.53 |  | 12.53 | 100 |  |  | 100
14 | ФССЦ-20.1.01.11-0021 Приказ Минстроя России от 30.12.2016 №1039/пр | Зажим соединительный: плашечный ПС-1-1 (шт) | 9 | 8.6 |  | 8.6 | 77 |  |  | 77
15 | ФССЦ-25.2.02.11-0021 Приказ Минстроя России от 30.12.2016 №1039/пр прим. | Лента крепления шириной 20 мм, толщиной 0,7 мм, длиной 50 м из нержавеющей стали (в пластмасовой коробке с кабельной бухтой) F207 (СИП) (шт) | 0,72 36/50 | 943.06 |  | 943.06 | 679 |  |  | 679
16 | ФССЦ-25.2.02.11-0051 Приказ Минстроя России от 30.12.2016 №1039/пр | Скрепа размером 20 мм NC20 (СИП) (100 шт) | 0,36 36 / 100 | 582 |  | 582 | 210 |  |  | 210
17 | ФССЦ-25.2.02.09-0011 Приказ Минстроя России от 30.12.2016 №1039/пр | Хомут стяжной (СИП) Е778 (100 шт) | 0,25 25 / 100 | 194 |  | 194 | 49 |  |  | 49
18 | ФССЦ-20.2.02.04-0012 Приказ Минстроя России от 30.12.2016 №1039/пр прим. | Колпачок изолирующий (СИП) CECT 25-95 (100 шт) | 0,04 4 / 100 | 763 |  | 763 | 31 |  |  | 31
19 | ЦЕНА АО "КЭС" | ЭЛЕКТРОД ЗАЗЕМЛЕНИЯ (шт) МАТ=424,85/4,81*1,04 | 4 | 91,86 424,85/4,81*1,04 |  | 91,86 424,85/4,81*1,04 | 367 |  |  | 367
20 | ФССЦ-08.3.04.02-0092 Приказ Минстроя России от 30.12.2016 №1039/пр | Сталь круглая углеродистая обыкновенного качества марки ВСт3пс5-1 диаметром: 10 мм (т) | 0.02 | 5230.01 |  | 5230.01 | 105 |  |  | 105
21 | ФССЦ-08.3.03.05-0020 Приказ Минстроя России от 30.12.2016 №1039/пр | Проволока стальная низкоуглеродистая разного назначения оцинкованная диаметром: 6,0-6,3 мм (т) | 0.0012 | 12110 |  | 12110 | 15 |  |  | 15
22 | ФССЦ-20.1.02.07-0004 Приказ Минстроя России от 30.12.2016 №1039/пр | Наконечник изолированный алюминиевый с медной клеммой (СИП): CPTAU 50 (100 шт) | 0,03 3 / 100 | 8080 |  | 8080 | 242 |  |  | 242
23 | ФССЦ-20.1.02.07-0005 Приказ Минстроя России от 30.12.2016 №1039/пр | Наконечник изолированный алюминиевый с медной клеммой (СИП): CPTAU 54 (100 шт) | 0,01 1 / 100 | 8080 |  | 8080 | 81 |  |  | 81
24 | ФССЦ-24.3.01.02-0026 Приказ Минстроя России от 30.12.2016 №1039/пр | Трубы гибкие гофрированные легкие из самозатухающего ПВХ (IP55) серии FL, с зондом, диаметром: 50 мм (10 м) | 1,2 12 / 10 | 97.64 |  | 97.64 | 117 |  |  | 117
25 | ФССЦ-20.2.05.02-0013 Приказ Минстроя России от 30.12.2016 №1039/пр | Держатель с защелкой "DKC" для труб диаметром: 50 мм (100 шт) | 0,15 15 / 100 | 136 |  | 136 | 20 |  |  | 20
Итого прямые затраты по разделу в базисных ценах | [6 empty] | 13528 |  |  | 13528
Итого по разделу 2 Материалы, не учтенные ценниками | [6 empty] | 13528
ИТОГИ ПО СМЕТЕ:
Итого прямые затраты по смете в базисных ценах | [6 empty] | 14828 | 255 | 808 104 | 13765 |  | 27.15
Итого прямые затраты по смете с учетом коэффициентов к итогам | [6 empty] | 14987 | 293 | 929 119 | 13765 |  | 31.23
В том числе, справочно:
Приказ от 29.12.2016 № 1028/пр Прил.3, Табл.1, п.5 Производство работ осуществляется в стесненных условиях застроенной части населенных пунктов. ОЗП=1,15; ЭМ=1,15; ЗПМ=1,15; ТЗ=1,15; ТЗМ=1,15 (Поз. 1, 5-6, 2-4) | [6 empty] | 159 | 38 | 121 16 |  |  | 4.0725
Накладные расходы | [6 empty] | 420
В том числе, справочно:
80% ФОТ (от 9) (Поз. 5-6) | [6 empty] | 7
95% ФОТ (от 104) (Поз. 2-4, 10, 12-25) | [6 empty] | 99
105% ФОТ (от 299) (Поз. 1, 7-9, 11) | [6 empty] | 314
Сметная прибыль | [6 empty] | 251
В том числе, справочно:
45% ФОТ (от 9) (Поз. 5-6) | [6 empty] | 4
60% ФОТ (от 299) (Поз. 1, 7-9, 11) | [6 empty] | 179
65% ФОТ (от 104) (Поз. 2-4, 10, 12-25) | [6 empty] | 68
Итоги по смете:
Итого Строительные работы | [6 empty] | 11268 |  |  |  |  | 20.36
Итого Монтажные работы | [6 empty] | 4390 |  |  |  |  | 10.87
Итого | [6 empty] | 15658 |  |  |  |  | 31.23
В том числе:
Материалы | [6 empty] | 13765
Машины и механизмы | [6 empty] | 929
ФОТ | [6 empty] | 412
Накладные расходы | [6 empty] | 420
Сметная прибыль | [6 empty] | 251
ВСЕГО по смете в ценах ФЕР-2001 (ред.2017г. изм.4) по состоянию на 01.01.2000г. | [6 empty] | 15658 |  |  |  |  | 31.23
Составил: Инженер по проектно-сметной работе ООО "ЭСМ": ___________________________Митькова Н.Н.
(должность, подпись, расшифровка)