## ЛСР по форме №4 с материалами
СОГЛАСОВАНО: | [8 empty] | УТВЕРЖДАЮ:
_______________ | [8 empty] | __________________
" _____ " ________________ 2019 г. | [8 empty] | "______ " _______________2019 г.
ЛЭП-0,4 кВ ОТ ТП-973 ДО ГЗУ НЕЖИЛОГО ЗДАНИЯ (кад.№31) ПО ПРОСПЕКТУ В.КЛЫКОВА В Г.КУРСКЕ
(наименование стройки)
ЛОКАЛЬНЫЙ СМЕТНЫЙ РАСЧЕТ № 09-01-01
(локальная смета)
на | Пусконаладочные работы
(наименование работ и затрат, наименование объекта)
Основание: РП 31/2019 - Ведомость объемов СМР
| Сметная стоимость прочих _______________________________________________________________________________________________ |  | ___________________________0,041 |  | тыс. руб.
| Средства на оплату труда _______________________________________________________________________________________________ |  | ___________________________0,020 |  | тыс. руб.
| Сметная трудоемкость _______________________________________________________________________________________________ |  | _______________________________________________________________________________________________1,54 |  | чел.час
| Трудозатраты механизаторов _______________________________________________________________________________________________ |  | _______________________________________________________________________________________________0 |  | чел.час
Составлен(а) в ценах ФЕР-2001 (ред.2017г.изм.4) по состоянию на 01.01.2000г.
№ пп | Шифр и номер позиции норматива | Наименование работ и затрат, единица измерения | Количество | Стоимость единицы, руб. |  |  | Общая стоимость, руб. |  |  |  | Затраты труда рабочих, чел.-ч, не занятых обслуживанием машин
|  |  |  | всего | эксплуата- ции машин | мате- риалы | Всего | оплаты труда | эксплуата- ции машин | мате- риалы
|  |  |  | оплаты труда | в т.ч. оплаты труда |  |  |  | в т.ч. оплаты труда |  | на единицу | всего
1 | 2 | 3 | 4 | 5 | 6 | 7 | 8 | 9 | 10 | 11 | 12 | 13
Раздел 1. КЛ-0,4 кВ
1 | ФЕРп01-11-028-01 Приказ Минстроя России от 30.12.2016 №1039/пр | Измерение сопротивления изоляции мегаомметром: кабельных и других линий напряжением до 1 кВ, предназначенных для передачи электроэнергии к распределительным устройствам, щитам, шкафам, коммутационным аппаратам и электропотребителям (шт) | 1 | 4,1 4,1 |  |  | 4 | 4 |  |  | 0.32 | 0.32
2 | ФЕРп01-11-013-01 Приказ Минстроя России от 30.12.2016 №1039/пр | Замер полного сопротивления цепи "фаза-нуль" (шт) | 1 | 15,62 15,62 |  |  | 16 | 16 |  |  | 1.22 | 1.22
Итого прямые затраты по разделу в базисных ценах | [6 empty] | 20 | 20 |  |  |  | 1.54
Накладные расходы | [6 empty] | 13
Сметная прибыль | [6 empty] | 8
Итого по разделу 1 КЛ-0,4 кВ | [6 empty] | 41 |  |  |  |  | 1.54
ИТОГИ ПО СМЕТЕ:
Итого прямые затраты по смете в базисных ценах | [6 empty] | 20 | 20 |  |  |  | 1.54
Накладные расходы | [6 empty] | 13
В том числе, справочно:
65% ФОТ (от 20) (Поз. 1-2) | [6 empty] | 13
Сметная прибыль | [6 empty] | 8
В том числе, справочно:
40% ФОТ (от 20) (Поз. 1-2) | [6 empty] | 8
Итоги по смете:
Пусконаладочные работы: 'вхолостую' - 80%, 'под нагрузкой' - 20% | [6 empty] | 41 |  |  |  |  | 1.54
Итого | [6 empty] | 41 |  |  |  |  | 1.54
В том числе:
ФОТ | [6 empty] | 20
Накладные расходы | [6 empty] | 13
Сметная прибыль | [6 empty] | 8
ВСЕГО по смете в ценах ФЕР-2001 (ред.2017г.изм.4) по состоянию на 01.01.2000г. | [6 empty] | 41 |  |  |  |  | 1.54
Составил: Инженер по проектно-сметной работе ПСБ ООО "ЭСМ": ___________________________Митькова Н.Н.
(должность, подпись, расшифровка)